## Summary
Incremental Potential by Bundle (GWh)
Bundle | 2022 | 2023 | 2024 | 2025 | 2026 | 2027 | 2028 | 2029 | 2030 | 2031 | 2032 | 2033 | 2034 | 2035 | 2036 | 2037 | 2038 | 2039 | 2040 | 2041 | 2042 | 2043 | 2044 | 2045 | 2046 | 2047 | 2048 | 2049 | 2050
Peak_A | 5.472 | 6.4645 | 7.4859 | 8.517 | 9.4731 | 10.3869 | 11.3525 | 11.9269 | 12.1139 | 12.5399 | 11.9792 | 11.9024 | 9.2674 | 8.4369 | 8.082 | 7.813 | 7.7063 | 8.2603 | 7.7966 | 6.5291 | 5.6922 | 5.4272 | 4.798 | 4.7707 | 4.7329 | 4.6846 | 4.6258 | 4.5565 | 4.4766
Other_A | 6.4825 | 7.2114 | 7.9965 | 8.5538 | 8.6919 | 7.112 | 7.2157 | 7.5572 | 7.6646 | 7.7582 | 7.3308 | 7.3507 | 7.2169 | 6.2675 | 6.3538 | 4.8726 | 4.6831 | 4.7891 | 5.0454 | 4.8739 | 4.3516 | 4.0372 | 3.4562 | 3.4322 | 3.3997 | 3.3587 | 3.3093 | 3.2514 | 3.185
Peak_B | 2.4169 | 2.3752 | 2.5132 | 2.5033 | 2.0878 | 1.8507 | 1.8024 | 1.789 | 1.7544 | 1.776 | 1.7396 | 1.7641 | 1.8055 | 1.7521 | 1.6875 | 1.6503 | 1.5174 | 1.5664 | 1.426 | 0.99387 | 0.91002 | 0.9797 | 0.88584 | 0.88344 | 0.8791 | 0.87284 | 0.86464 | 0.85451 | 0.84245
Other_B | 1.0281 | 0.71705 | 0.68973 | 0.70464 | 0.4035 | 0.22898 | 0.15577 | 0.15102 | 0.13539 | 0.13947 | 0.11439 | 0.11408 | 0.095642 | 0.089542 | 0.087616 | 0.085798 | 0.20542 | 0.20411 | 0.19616 | 0.15044 | 0.1387 | 0.1283 | 0.032137 | 0.032043 | 0.031924 | 0.031778 | 0.031607 | 0.03141 | 0.031187
Peak_C | 0.41463 | 0.49324 | 0.61385 | 0.70408 | 0.77743 | 0.85179 | 0.92456 | 0.99344 | 0.99156 | 1.005 | 1.0183 | 1.034 | 0.6888 | 0.66869 | 0.65794 | 0.64692 | 0.63857 | 0.68783 | 0.65994 | 0.50574 | 0.46984 | 0.44452 | 0.43733 | 0.43535 | 0.4327 | 0.4294 | 0.42543 | 0.42081 | 0.41552
Other_C | 0.11093 | 0.12459 | 0.13516 | 0.14501 | 0.15488 | 0.16336 | 0.17236 | 0.1807 | 0.19136 | 0.20337 | 0.18925 | 0.19355 | 0.1979 | 0.21951 | 0.2101 | 0.2005 | 0.18479 | 0.17632 | 0.1592 | 0.14291 | 0.12864 | 0.11635 | 0.1005 | 0.099724 | 0.098707 | 0.097451 | 0.095956 | 0.094222 | 0.09225
Peak_D | 2.1378 | 2.5299 | 3.0997 | 3.4918 | 3.8528 | 4.2538 | 4.5307 | 4.8162 | 4.7494 | 4.6843 | 4.6357 | 4.5295 | 2.4368 | 2.2593 | 2.1704 | 2.0922 | 2.0486 | 2.2205 | 2.1097 | 1.6628 | 1.5194 | 1.4528 | 1.4379 | 1.4324 | 1.425 | 1.4154 | 1.4039 | 1.3903 | 1.3747
Other_D | 0.70582 | 0.76753 | 0.82347 | 0.86748 | 0.90928 | 0.9079 | 0.94333 | 0.97831 | 0.99195 | 1.0101 | 1.0226 | 1.0298 | 0.93466 | 0.92442 | 0.93192 | 0.94 | 0.92045 | 0.92718 | 0.85558 | 0.7245 | 0.68449 | 0.65789 | 0.51981 | 0.51714 | 0.51345 | 0.50874 | 0.50303 | 0.4963 | 0.48855
Total | 18.7687 | 20.6834 | 23.3574 | 25.4871 | 26.3507 | 25.7554 | 27.0973 | 28.3928 | 28.5925 | 29.1164 | 28.0299 | 27.9182 | 22.6436 | 20.618 | 20.1813 | 18.3013 | 17.9047 | 18.8318 | 18.2485 | 15.5832 | 13.8949 | 13.2439 | 11.6676 | 11.603 | 11.5134 | 11.399 | 11.2596 | 11.0954 | 10.9062
Cumulative Potential by Bundle (GWh)
Bundle | 2022 | 2023 | 2024 | 2025 | 2026 | 2027 | 2028 | 2029 | 2030 | 2031 | 2032 | 2033 | 2034 | 2035 | 2036 | 2037 | 2038 | 2039 | 2040 | 2041 | 2042 | 2043 | 2044 | 2045 | 2046 | 2047 | 2048 | 2049 | 2050
Peak_A | 5.472 | 11.9365 | 19.4223 | 27.9393 | 37.4124 | 47.7993 | 59.1519 | 71.0788 | 83.1927 | 95.7326 | 107.7118 | 119.6142 | 128.8816 | 137.3186 | 145.4005 | 153.2135 | 160.9198 | 169.1802 | 176.9768 | 183.5059 | 189.198 | 194.6252 | 199.4232 | 204.1939 | 208.9268 | 213.6114 | 218.2372 | 222.7936 | 227.2702
Other_A | 6.4825 | 13.694 | 21.6905 | 30.2442 | 38.9361 | 46.048 | 53.2637 | 60.8209 | 68.4855 | 76.2438 | 83.5746 | 90.9253 | 98.1422 | 104.4096 | 110.7634 | 115.636 | 120.3191 | 125.1082 | 130.1536 | 135.0275 | 139.3791 | 143.4163 | 146.8725 | 150.3046 | 153.7043 | 157.063 | 160.3723 | 163.6236 | 166.8086
Peak_B | 2.4169 | 4.7921 | 7.3053 | 9.8086 | 11.8964 | 13.7471 | 15.5495 | 17.3385 | 19.0929 | 20.8689 | 22.6085 | 24.3726 | 26.1782 | 27.9303 | 29.6178 | 31.268 | 32.7854 | 34.3518 | 35.7778 | 36.7717 | 37.6817 | 38.6614 | 39.5472 | 40.4307 | 41.3098 | 42.1826 | 43.0473 | 43.9018 | 44.7442
Other_B | 1.0281 | 1.7451 | 2.4348 | 3.1395 | 3.543 | 3.772 | 3.9277 | 4.0788 | 4.2141 | 4.3536 | 4.468 | 4.5821 | 4.6777 | 4.7673 | 4.8549 | 4.9407 | 5.1461 | 5.3502 | 5.5464 | 5.6968 | 5.8355 | 5.9638 | 5.996 | 6.028 | 6.0599 | 6.0917 | 6.1233 | 6.1547 | 6.1859
Peak_C | 0.41463 | 0.90787 | 1.5217 | 2.2258 | 3.0032 | 3.855 | 4.7796 | 5.773 | 6.7646 | 7.7696 | 8.7879 | 9.8219 | 10.5107 | 11.1794 | 11.8373 | 12.4842 | 13.1228 | 13.8106 | 14.4706 | 14.9763 | 15.4461 | 15.8907 | 16.328 | 16.7634 | 17.1961 | 17.6255 | 18.0509 | 18.4717 | 18.8872
Other_C | 0.11093 | 0.23552 | 0.37068 | 0.51569 | 0.67057 | 0.83394 | 1.0063 | 1.187 | 1.3784 | 1.5817 | 1.771 | 1.9645 | 2.1624 | 2.3819 | 2.592 | 2.7925 | 2.9773 | 3.1537 | 3.3129 | 3.4558 | 3.5844 | 3.7008 | 3.8013 | 3.901 | 3.9997 | 4.0971 | 4.1931 | 4.2873 | 4.3796
Peak_D | 2.1378 | 4.6677 | 7.7674 | 11.2592 | 15.1121 | 19.3658 | 23.8965 | 28.7128 | 33.4621 | 38.1464 | 42.7821 | 47.3116 | 49.7484 | 52.0077 | 54.1781 | 56.2704 | 58.319 | 60.5395 | 62.6492 | 64.312 | 65.8314 | 67.2842 | 68.7221 | 70.1545 | 71.5794 | 72.9949 | 74.3988 | 75.7891 | 77.1638
Other_D | 0.70582 | 1.4734 | 2.2968 | 3.1643 | 4.0736 | 4.9815 | 5.9248 | 6.9031 | 7.8951 | 8.9051 | 9.9277 | 10.9575 | 11.8922 | 12.8166 | 13.7485 | 14.6885 | 15.609 | 16.5362 | 17.3917 | 18.1162 | 18.8007 | 19.4586 | 19.9785 | 20.4956 | 21.009 | 21.5178 | 22.0208 | 22.5171 | 23.0057
Total | 18.7687 | 39.4521 | 62.8095 | 88.2966 | 114.6474 | 140.4027 | 167.5 | 195.8929 | 224.4854 | 253.6017 | 281.6316 | 309.5498 | 332.1934 | 352.8113 | 372.9926 | 391.2939 | 409.1986 | 428.0304 | 446.2789 | 461.8622 | 475.757 | 489.0009 | 500.6686 | 512.2716 | 523.785 | 535.184 | 546.4436 | 557.539 | 568.4452
Savings-Weighted LCOE ($/MWh) Real Dollars (2019)
Bundle | 2022 | 2023 | 2024 | 2025 | 2026 | 2027 | 2028 | 2029 | 2030 | 2031 | 2032 | 2033 | 2034 | 2035 | 2036 | 2037 | 2038 | 2039 | 2040 | 2041 | 2042 | 2043 | 2044 | 2045 | 2046 | 2047 | 2048 | 2049 | 2050
Peak_A | 57.9762 | 57.9305 | 58.5491 | 58.0614 | 57.85 | 57.6857 | 56.5728 | 57.1991 | 56.7482 | 55.9176 | 57.2511 | 57.8157 | 57.3518 | 67.0753 | 66.216 | 66.891 | 67.1829 | 67.4789 | 67.3728 | 70.9709 | 72.6102 | 71.7478 | 73.9298 | 75.4319 | 74.2139 | 74.2139 | 74.2139 | 74.2139 | 74.2139
Other_A | -3.4561 | -13.1334 | -20.8894 | -23.2603 | -21.2416 | 31.1797 | 35.896 | 35.4179 | 31.2924 | 31.8747 | 31.7137 | 32.1016 | 34.2874 | 39.6071 | 39.7963 | 39.3346 | 40.1202 | 39.5053 | 40.001 | 36.7144 | 37.3657 | 37.6425 | 37.6571 | 37.6585 | 37.654 | 37.654 | 37.654 | 37.654 | 37.654
Peak_B | 54.1849 | 69.0902 | 71.0474 | 35.0785 | 39.3918 | 58.1797 | 67.7683 | 74.7973 | 71.4235 | 76.2685 | 80.4976 | 83.4473 | 82.0308 | 81.0872 | 76.6926 | 77.5384 | 81.0718 | 80.661 | 106.9999 | 86.5342 | 85.7857 | 73.726 | 69.6078 | 69.5889 | 69.6186 | 69.6186 | 69.6186 | 69.6186 | 69.6186
Other_B | 6.2416 | 14.1316 | 17.4846 | 14.4344 | 39.1399 | 85.7729 | 141.3683 | 155.9307 | 181.3406 | 181.9007 | 227.488 | 234.6454 | 252.0167 | 253.1907 | 256.9423 | 260.1627 | 93.9079 | 92.3077 | 93.5008 | 51.3535 | 44.461 | 47.0672 | 216.6801 | 216.6858 | 216.6683 | 216.6683 | 216.6683 | 216.6683 | 216.6683
Peak_C | 157.5605 | 158.8148 | 145.9245 | 147.3738 | 147.6279 | 147.4717 | 147.0928 | 146.6672 | 168.2268 | 169.3392 | 170.0543 | 170.7091 | 179.4805 | 177.909 | 178.756 | 179.8587 | 180.7643 | 178.7521 | 179.7364 | 179.7117 | 181.7291 | 184.0885 | 184.109 | 183.7156 | 184.3925 | 184.3925 | 184.3925 | 184.3925 | 184.3925
Other_C | 233.7552 | 232.9337 | 232.4831 | 232.2764 | 232.1156 | 232.0829 | 231.9586 | 231.7939 | 219.0546 | 218.8053 | 221.0489 | 221.4708 | 221.0923 | 219.6586 | 219.7387 | 221.6667 | 223.7018 | 225.5641 | 228.1859 | 230.1352 | 232.9889 | 236.2244 | 235.7017 | 235.7426 | 235.637 | 235.637 | 235.637 | 235.637 | 235.637
Peak_D | 615.6219 | 624.8402 | 591.0944 | 594.4375 | 598.4834 | 598.3529 | 599.6107 | 601.0809 | 601.1722 | 602.6596 | 601.4858 | 592.8793 | 487.0584 | 452.2003 | 459.2585 | 466.7121 | 474.8775 | 449.7707 | 449.9613 | 432.8524 | 440.3494 | 461.8357 | 466.6299 | 466.4399 | 466.792 | 466.792 | 466.792 | 466.792 | 466.792
Other_D | 2190.7529 | 2188.9671 | 2189.8668 | 2210.9808 | 2232.6183 | 2304.6489 | 2310.2372 | 2310.8474 | 2308.2524 | 2295.1053 | 2291.4578 | 2279.3917 | 2140.532 | 2134.9232 | 2132.7082 | 2132.9124 | 2178.8172 | 2180.763 | 2250.2963 | 2348.4654 | 2369.1225 | 2367.6363 | 1892.5829 | 1893.2319 | 1891.405 | 1891.405 | 1891.405 | 1891.405 | 1891.405
Total | 180.3994 | 184.7979 | 180.6001 | 177.5256 | 187.7772 | 223.2309 | 225.7558 | 227.1874 | 224.9096 | 222.0505 | 229.4266 | 227.4607 | 190.1672 | 200.8588 | 202.5653 | 218.9345 | 222.4579 | 216.3991 | 215.2253 | 210.5497 | 220.6727 | 223.3142 | 198.1923 | 198.934 | 198.6133 | 198.8673 | 199.1861 | 199.5742 | 200.0375
Savings-Weighted LCOE ($/MWh) Nominal Dollars
Bundle | 2022 | 2023 | 2024 | 2025 | 2026 | 2027 | 2028 | 2029 | 2030 | 2031 | 2032 | 2033 | 2034 | 2035 | 2036 | 2037 | 2038 | 2039 | 2040 | 2041 | 2042 | 2043 | 2044 | 2045 | 2046 | 2047 | 2048 | 2049 | 2050
Peak_A | 57.9762 | 59.1471 | 61.034 | 61.7966 | 62.8646 | 64.0025 | 64.0859 | 66.156 | 67.0128 | 67.4187 | 70.476 | 72.6657 | 73.5963 | 87.8815 | 88.5775 | 91.3595 | 93.6852 | 96.0739 | 97.9372 | 105.3342 | 110.0303 | 111.0067 | 116.7847 | 121.6597 | 122.2089 | 124.7753 | 127.3956 | 130.0709 | 132.8024
Other_A | -3.4561 | -13.4092 | -21.7759 | -24.7567 | -23.0829 | 34.5939 | 40.6631 | 40.9641 | 36.9526 | 38.4306 | 39.0396 | 40.3468 | 43.9991 | 51.8929 | 53.2358 | 53.723 | 55.9467 | 56.2461 | 58.1479 | 54.4911 | 56.6223 | 58.2397 | 59.4859 | 60.7373 | 62.0053 | 63.3074 | 64.6369 | 65.9942 | 67.3801
Peak_B | 54.1849 | 70.5411 | 74.0627 | 37.3352 | 42.8065 | 64.5506 | 76.7682 | 86.5099 | 84.3427 | 91.9554 | 99.0924 | 104.8806 | 105.2655 | 106.2397 | 102.5921 | 105.9017 | 113.0529 | 114.8422 | 155.5417 | 128.4331 | 129.9959 | 114.0673 | 109.9573 | 112.236 | 114.6418 | 117.0493 | 119.5074 | 122.017 | 124.5794
Other_B | 6.2416 | 14.4284 | 18.2267 | 15.363 | 42.5327 | 95.1653 | 160.1424 | 180.3482 | 214.1415 | 219.3138 | 280.0374 | 294.9138 | 323.3986 | 331.7282 | 343.713 | 355.3295 | 130.9525 | 131.4243 | 135.9185 | 76.2184 | 67.3742 | 72.8215 | 342.283 | 349.4802 | 356.7905 | 364.2831 | 371.933 | 379.7436 | 387.7182
Peak_C | 157.5605 | 162.1499 | 152.1177 | 156.8546 | 160.4248 | 163.6203 | 166.6272 | 169.6341 | 198.6557 | 204.1687 | 209.3366 | 214.5556 | 230.3171 | 233.0948 | 239.1228 | 245.6505 | 252.0719 | 254.5006 | 261.2759 | 266.7261 | 275.3844 | 284.8179 | 290.8314 | 296.3044 | 303.6415 | 310.018 | 316.5283 | 323.1754 | 329.9621
Other_C | 233.7552 | 237.8253 | 242.3499 | 247.2192 | 252.2362 | 257.4968 | 262.7635 | 268.0909 | 258.6772 | 263.809 | 272.1108 | 278.3553 | 283.7152 | 287.7947 | 293.9456 | 302.7517 | 311.9474 | 321.1498 | 331.7051 | 341.564 | 353.0612 | 365.4814 | 372.3309 | 380.2158 | 388.0264 | 396.1749 | 404.4946 | 412.989 | 421.6618
Peak_D | 615.6219 | 637.9618 | 616.1811 | 632.679 | 650.3619 | 663.8747 | 679.2409 | 695.2054 | 709.9125 | 726.614 | 740.4279 | 745.1599 | 625.0143 | 592.4689 | 614.3524 | 637.4339 | 662.2065 | 640.3667 | 654.0916 | 642.4346 | 667.2864 | 714.5425 | 737.1212 | 752.2942 | 768.6723 | 784.8145 | 801.2956 | 818.1228 | 835.3034
Other_D | 2190.7529 | 2234.9354 | 2282.8069 | 2353.2182 | 2426.1489 | 2557.0162 | 2617.044 | 2672.7077 | 2725.7702 | 2767.1602 | 2820.7804 | 2864.8515 | 2746.8227 | 2797.1574 | 2852.9347 | 2913.1253 | 3038.3141 | 3104.8891 | 3271.1696 | 3485.5656 | 3590.0654 | 3663.1574 | 2989.6562 | 3053.4857 | 3114.6005 | 3180.0071 | 3246.7873 | 3314.9698 | 3384.5842
Total | 180.3994 | 188.6786 | 188.265 | 188.9462 | 204.0544 | 247.6755 | 255.7369 | 262.7632 | 265.5914 | 267.7216 | 282.4238 | 285.8837 | 244.0307 | 263.1635 | 270.9726 | 299.02 | 310.2128 | 308.1009 | 312.8648 | 312.4954 | 334.3978 | 345.5071 | 313.0783 | 320.8493 | 327.0591 | 334.3543 | 341.9229 | 349.7836 | 357.9581
Financial Escalation Factor | 2.1%
LCOE Floor |  | Applies cap to negative levelized costs (e.g. when NEIs push costs negative or efficient option is cheaper than baseline option)
LCOE Ceiling |  | Applies cap to very high levelized costs (e.g. when a measure is an unusually small saver resulting in a near-infinite ratio)